## Folla 1
IOD005 | Ude |  | Serea interior.
Sirena electrónica, de cor vermello, para montaxe interior, con sinal acústica.
Descomposto |  | Ud |  | Descomposición |  | Rend. |  | p.s. | Prezo partida
mt41pig130a |  | Ude |  | Sirena electrónica, de cor vermello, para montaxe interior, con sinal acústica, alimentación a 24 Vcc, potencia sonora de 100 dB a 1 m e consumo de 14 mA, segundo UNE-EN 54-3. |  | 1 |  | 35.79 | 35.79
mo004 |  | h |  | Oficial 1ª instalador de redes y equipos de detección y seguridad. |  | 0.488 |  | 15.78 | 7.7
mo096 |  | h |  | Axudante instalador de redes y equipos de detección y seguridad. |  | 0.488 |  | 14.62 | 7.13
|  | % |  | Medios auxiliares |  | 2 |  | 50.62 | 1.01
|  | % |  | Costes indirectos |  | 3 |  | 51.63 | 1.55
Custo de mantemento decenal: 125,50€ nos primeiros 10 anos. | [7 empty] | Total: | 53.18
Referencia norma UNE e Título da norma trasposición de norma armonizada |  |  |  |  | Aplicabilidade (1) |  | Obrigatoriedade (2) |  |  | Sistema (3)
UNE-EN 54-3:2001 |  |  |  |  | 142003 |  | 162009 |  |  | 1
Sistemas de detección y alarma de incendios. Parte 3: Dispositivos de alarma de incendios. Dispositivos acústicos.
UNE-EN 54-3/A1:2002 |  |  |  |  | 142003 |  | 3062005
UNE-EN 54-3:2001/A2:2007 |  |  |  |  | 132006 |  | 162009
(1) Data de aplicabilidade da norma armonizada e inicio do período de coexistencia
(2) Data final do período de coexistencia / entrada en vigor marcado CE
(3) Sistema de avaliación da conformidade