## Folla 1
IOD008 | Ude |  | Electroimán para retención de porta devasas.
Electroimán para retención de porta cortalumes, de 24 Vcc e 590 N de forza máxima de retención.
Descomposto |  | Ud |  | Descomposición |  | Rend. |  | p.s. | Prezo partida
mt41pig250a |  | Ude |  | Electroimán para retención de porta cortalumes, de 24 Vcc e 590 N de forza máxima de retención, con caixa de bornas de ABS, pulsador de desbloqueo e placa de ancoraxe articulada, segundo UNE-EN 1155. |  | 1 |  | 62.9 | 62.9
mo004 |  | h |  | Oficial 1ª instalador de redes y equipos de detección y seguridad. |  | 0.195 |  | 15.78 | 3.08
mo096 |  | h |  | Axudante instalador de redes y equipos de detección y seguridad. |  | 0.195 |  | 14.62 | 2.85
|  | % |  | Medios auxiliares |  | 2 |  | 68.83 | 1.38
|  | % |  | Costes indirectos |  | 3 |  | 70.21 | 2.11
Custo de mantemento decenal: 170,68€ nos primeiros 10 anos. | [7 empty] | Total: | 72.32
Referencia norma UNE e Título da norma trasposición de norma armonizada |  |  |  |  | Aplicabilidade (1) |  | Obrigatoriedade (2) |  |  | Sistema (3)
UNE-EN 1155:2003 |  |  |  |  | 1102003 |  | 1102004 |  |  | 1
Herrajes para la edificación. Dispositivos de retención electromagnética para puertas batientes. Requisitos y métodos de ensayo.
EN 1155:1997/A1:2002 |  |  |  |  | 1102003 |  | 1102004
EN 1155:1997/A1:2002/AC:2006 |  |  |  |  | 112010 |  | 112010
(1) Data de aplicabilidade da norma armonizada e inicio do período de coexistencia
(2) Data final do período de coexistencia / entrada en vigor marcado CE
(3) Sistema de avaliación da conformidade