## Folla 1
IOD009 | Ude |  | Detector liñal de fumes, convencional.
Detector lineal de fumes, de infravermellos, convencional, con reflector, para unha cobertura máxima de 50 m de lonxitude e 15 m de largura.
Descomposto |  | Ud |  | Descomposición |  | Rend. |  | p.s. | Prezo partida
mt41pig180a |  | Ude |  | Detector lineal de fumes, de infravermellos, convencional, con reflector, para unha cobertura máxima de 50 m de lonxitude e 15 m de largura, composto por unidade emisora/receptora e elemento reflector, para alimentación de 10,2 a 24 Vcc, con led indicador de acción, segundo EN 54-12. |  | 1 |  | 676.67 | 676.67
mo004 |  | h |  | Oficial 1ª instalador de redes y equipos de detección y seguridad. |  | 0.976 |  | 15.78 | 15.4
mo096 |  | h |  | Axudante instalador de redes y equipos de detección y seguridad. |  | 0.976 |  | 14.62 | 14.27
|  | % |  | Medios auxiliares |  | 2 |  | 706.34 | 14.13
|  | % |  | Costes indirectos |  | 3 |  | 720.47 | 21.61
Custo de mantemento decenal: 1.751,31€ nos primeiros 10 anos. | [7 empty] | Total: | 742.08
Referencia norma UNE e Título da norma trasposición de norma armonizada |  |  |  |  | Aplicabilidade (1) |  | Obrigatoriedade (2) |  |  | Sistema (3)
UNE-EN 54-12:2003 |  |  |  |  | 1102003 |  | 31122005 |  |  | 1
Sistemas de detección y alarma de incendios. Parte 12: Detectores de humo. Detectores de línea que utilizan un haz óptico de luz.
(1) Data de aplicabilidade da norma armonizada e inicio do período de coexistencia
(2) Data final do período de coexistencia / entrada en vigor marcado CE
(3) Sistema de avaliación da conformidade