## Folla 1
IOD100 | Ude |  | Central de detección automática de incendios, analóxica.
Central de detección automática de incendios, analóxica, multiprocesada, de 1 lazo de detección, de 128 direccións de capacidade máxima.
Descomposto |  | Ud |  | Descomposición |  | Rend. |  | p.s. | Prezo partida
mt41pig500a |  | Ude |  | Central de detección automática de incendios, analóxica, multiprocesada, de 1 lazo de detección, de 128 direccións de capacidade máxima, con caixa metálica e tapa de ABS, con módulo de alimentación, rectificador de corrente e cargador de batería, módulo de control con display retroiluminado, leds indicadores de alarma e avaría, teclado de membrana de acceso a menú de control e programación, rexistro histórico das últimas 1000 incidencias, ata 480 zonas totalmente programables e interfaz USB para a comunicación de datos, a programación e o mantemento remoto, segundo UNE 23007-2 e UNE 23007-4. |  | 1 |  | 913.59 | 913.59
mt41rte030c |  | Ude |  | Batería de 12 V e 7 Ah. |  | 2 |  | 20.86 | 41.72
mt41pig032a |  | Ude |  | Módulo de supervisión de serea ou campá. |  | 1 |  | 6.69 | 6.69
mo004 |  | h |  | Oficial 1ª instalador de redes y equipos de detección y seguridad. |  | 3.027 |  | 15.78 | 47.77
mo096 |  | h |  | Axudante instalador de redes y equipos de detección y seguridad. |  | 3.027 |  | 14.62 | 44.25
|  | % |  | Medios auxiliares |  | 2 |  | 1054.02 | 21.08
|  | % |  | Costes indirectos |  | 3 |  | 1075.1 | 32.25
Custo de mantemento decenal: 2.613,35€ nos primeiros 10 anos. | [7 empty] | Total: | 1107.35
Referencia norma UNE e Título da norma trasposición de norma armonizada |  |  |  |  | Aplicabilidade (1) |  | Obrigatoriedade (2) |  |  | Sistema (3)
EN 54-2:1997, adoptada como UNE 23007-2:1998 |  |  |  |  | 112008 |  | 182009 |  |  | 1
Sistemas de detección y de alarma de incendios. Parte 2: Equipos de control e indicación.
EN 54-2:1997/A1:2006, adoptada como UNE 23007-2:1998 |  |  |  |  | 112008 |  | 182009
EN 54-2:1997/AC:1999, adoptada como UNE 23007 |  |  |  |  | 112008 |  | 112008
(1) Data de aplicabilidade da norma armonizada e inicio do período de coexistencia
(2) Data final do período de coexistencia / entrada en vigor marcado CE
(3) Sistema de avaliación da conformidade