## Folla 1
IOD104 | Ude |  | Pulsador de alarma, analóxico.
Pulsador de alarma analóxico direccionable de rearme manual con illador de cortocircuíto.
Descomposto |  | Ud |  | Descomposición |  | Rend. |  | p.s. | Prezo partida
mt41pig560a |  | Ude |  | Pulsador de alarma analóxico direccionable de rearme manual con illador de cortocircuíto, de ABS cor vermello, con led de activación e indicador de alarma, segundo UNE-EN 54-11. |  | 1 |  | 35.31 | 35.31
mo004 |  | h |  | Oficial 1ª instalador de redes y equipos de detección y seguridad. |  | 0.488 |  | 15.78 | 7.7
mo096 |  | h |  | Axudante instalador de redes y equipos de detección y seguridad. |  | 0.488 |  | 14.62 | 7.13
|  | % |  | Medios auxiliares |  | 2 |  | 50.14 | 1
|  | % |  | Costes indirectos |  | 3 |  | 51.14 | 1.53
Custo de mantemento decenal: 124,30€ nos primeiros 10 anos. | [7 empty] | Total: | 52.67
Referencia norma UNE e Título da norma trasposición de norma armonizada |  |  |  |  | Aplicabilidade (1) |  | Obrigatoriedade (2) |  |  | Sistema (3)
UNE-EN 54-11:2001 |  |  |  |  | 192006 |  | 192008 |  |  | 1
Sistemas de detección y alarma de incendios. Parte 11: Pulsadores manuales de alarma.
UNE-EN 54-11:2001/A1:2007
(1) Data de aplicabilidade da norma armonizada e inicio do período de coexistencia
(2) Data final do período de coexistencia / entrada en vigor marcado CE
(3) Sistema de avaliación da conformidade