## Folla 1
IOJ012 |  | m² |  | Selado de penetracións: revestimento ignífugo.
Revestimento ignífugo con pasta acuosa, de alta elasticidade e lixeramente intumescente, de cor branca, aplicada en capa de 1 mm, para selado de penetracións para cables e canalizacións de cables.
Descomposto | Ud |  | Descomposición |  | Rend. | p.s. | Prezo partida
mt16lrw101a | kg |  | Pasta acuosa, de alta elasticidade e lixeramente intumescente, de cor branca, para revestimentos ignífugos sobre soportes de lá de rocha (paneis, coquillas) ou cabres en sistemas de selado de penetracións. |  | 1.8 | 23.84 | 42.91
mo030 | h |  | Oficial 1ª aplicador de productos impermeabilizantes. |  | 0.146 | 15.28 | 2.23
mo065 | h |  | Axudante aplicador de productos impermeabilizantes. |  | 0.146 | 14.65 | 2.14
| % |  | Medios auxiliares |  | 2 | 47.28 | 0.95
| % |  | Costes indirectos |  | 3 | 48.23 | 1.45
Custo de mantemento decenal: 5,46€ nos primeiros 10 anos. | [5 empty] | Total: | 49.68