## Folla 1
IOJ020 |  | m |  | Protección de estrutura metálica, con placas.
Protección pasiva contra incendios de viga de aceiro HEA 100, protexida en 3 caras e cunha estabilidade ó lume de 30 minutos, mediante recubrimento con placas incombustibles e perfilería metálica.
Descomposto | Ud |  | Descomposición |  |  | Rend. |  | p.s. | Prezo partida
mt12psg041 | m |  | Banda acústica de dilatación de 50 mm de anchura. |  |  | 2.3 |  | 0.26 | 0.6
mt12psg010l | m² |  | Placa de xeso laminado / UNE-EN 520 - 1200 / lonxitude / 15 / bordo afiado, revestido na cara e no dorso por tecido de fibra de vidro no combustible. |  |  | 0.475 |  | 17.38 | 8.26
mt12psg010o | m² |  | Placa de xeso laminado / UNE-EN 520 - 1200 / lonxitude / 25 / bordo afiado, revestido na cara e no dorso por tecido de fibra de vidro no combustible. |  |  | 0.05 |  | 24.78 | 1.24
mt12psg050c | m |  | Mestra 60/27 de chapa de aceiro galvanizado, de ancho 60 mm, segundo UNE-EN 14195. |  |  | 2 |  | 1.44 | 2.88
mt12psg082 | Ude |  | Fixación para formigón. |  |  | 0.45 |  | 0.21 | 0.09
mt12psg200e | m |  | Perfil angular 30x30x0,7 mm, de aceiro galvanizado, segundo UNE-EN 13964. |  |  | 2 |  | 0.8 | 1.6
mt12pmk011a | Ude |  | Clip de protección de 72x48x41 mm. |  |  | 1.67 |  | 1.52 | 2.54
mt12psg081c | Ude |  | Parafuso autoperforante 3,5x35 mm. |  |  | 35 |  | 0.01 | 0.35
mt12psg030a | kg |  | Pasta para xuntas, segundo UNE-EN 13963. |  |  | 2.65 |  | 1.26 | 3.34
mo048 | h |  | Oficial 1ª montador de prefabricados interiores. |  |  | 0.132 |  | 15.28 | 2.02
mo091 | h |  | Axudante montador de prefabricados interiores. |  |  | 0.132 |  | 14.65 | 1.93
| % |  | Medios auxiliares |  |  | 2 |  | 24.85 | 0.5
| % |  | Costes indirectos |  |  | 3 |  | 25.35 | 0.76
Custo de mantemento decenal: 12,27€ nos primeiros 10 anos. | [7 empty] | Total: | 26.11
Referencia norma UNE e Título da norma trasposición de norma armonizada |  |  |  |  | Aplicabilidade (1) |  | Obrigatoriedade (2) |  |  | Sistema (3)
UNE-EN 520:2005/A1:2010 |  |  |  |  | 162010 |  | 1122010 |  |  | 3/4
Placas de yeso laminado. Definiciones, especificaciones y métodos de ensayo.
UNE-EN 14195:2005 |  |  |  |  | 112006 |  | 112007 |  |  | 3/4
Perfilería metálica para particiones, muros y techos en placas de yeso laminado. Definiciones requisitos y métodos de ensayo
UNE-EN 14195:2005/AC:2006 |  |  |  |  | 112007 |  | 112007
UNE-EN 13964:2006 |  |  |  |  | 112005 |  | 172007 |  |  | 1/3/4
Techos suspendidos. Requisitos y métodos de ensayo.
UNE-EN 13964:2006/A1:2008 |  |  |  |  | 112008 |  | 112009
UNE-EN 13963:2006 |  |  |  |  | 132006 |  | 132007 |  |  | 3/4
Material de juntas para placas de yeso laminado. Definiciones, especificaciones y métodos de ensayo.
EN 13963:2005/AC:2006 |  |  |  |  | 112007 |  | 112007
(1) Data de aplicabilidade da norma armonizada e inicio do período de coexistencia
(2) Data final do período de coexistencia / entrada en vigor marcado CE
(3) Sistema de avaliación da conformidade