## Folla 1
IOJ022 |  |  | m | Protección de estrutura metálica, con placas. Sistema "ROCKWOOL".
Protección pasiva contra incendios de viga de aceiro HEA 100, protexida en 3 caras e cunha estabilidade ó lume de 30 minutos, mediante recubrimento con panel ríxido de lá de roca, Conlit P "ROCKWOOL", non revestido, de 25 mm de espesor, fixado con adhesivo Cola Conlit "ROCKWOOL".
Descomposto | Ud | Descomposición |  |  |  | Rend. |  | p.s. | Prezo partida
mt16lrw080ca | m² | Panel ríxido de lá de rocha Conlit 150 P "ROCKWOOL", segundo UNE-EN 13162, non revestido, de 25 mm de espesor, resistencia térmica 0,609756 m²K/W, conductividade térmica 0,041 W/(mK), densidade 180 kg/m³, calor específico 0,84 J/kgK e factor de resistencia á difusión do vapor de auga 1,3,Euroclase A1 de reacción ó lume, para protección contra incendios de elementos construtivos. |  |  |  | 0.307 |  | 11.63 | 3.57
mt16lrw081b | kg | Adhesivo a base de silicatos, Cola Conlit 303 "ROCKWOOL", de fraguado lento, para encolado de pezas de lá de rocha tipo Conlit, entre elas e a soportes de aceiro, en instalacións sometidas a altas temperaturas ou elementos de protección pasiva contra incendios |  |  |  | 0.058 |  | 5.65 | 0.33
mo048 | h | Oficial 1ª montador de prefabricados interiores. |  |  |  | 0.077 |  | 15.28 | 1.18
mo091 | h | Axudante montador de prefabricados interiores. |  |  |  | 0.077 |  | 14.65 | 1.13
| % | Medios auxiliares |  |  |  | 2 |  | 6.21 | 0.12
| % | Costes indirectos |  |  |  | 3 |  | 6.33 | 0.19
Custo de mantemento decenal: 3,06€ nos primeiros 10 anos. | [7 empty] | Total: | 6.52
Referencia norma UNE e Título da norma trasposición de norma armonizada |  |  |  |  | Aplicabilidade (1) |  | Obrigatoriedade (2) |  |  | Sistema (3)
UNE-EN 13162:2009 |  |  |  |  | 192009 |  | 192010 |  |  | 1/3/4
Productos aislantes térmicos para aplicaciones en la edificación. Productos manufacturados de lana mineral (MW). Especificación.
(1) Data de aplicabilidade da norma armonizada e inicio do período de coexistencia
(2) Data final do período de coexistencia / entrada en vigor marcado CE
(3) Sistema de avaliación da conformidade