## Folla 1
IOJ025 | m² |  | Protección de estructura metálica, con mortero ignífugo proyectado.
Protección pasiva contra incendios de estructura metálica mediante proyección neumática de mortero ignífugo, reacción al fuego clase A1, hasta conseguir una resistencia al fuego de 60 minutos.
Descomposto | Ud | Descomposición |  | Rend. | p.s. | Prezo partida
mt41mig010 | m³ | Mortero ignífugo, reacción ó lume clase A1, segundo R.D. 110/2008, composto de cemento en combinación con perlita ou vermiculita, para protección pasiva contra o lume mediante proxección. |  | 0.011 | 245 | 2.7
mq06pym010 | h | Misturadora-bombeadora para morteiros e xesos proxectados, de 3 m³/h. |  | 0.221 | 7.95 | 1.76
mo028 | h | Oficial 1ª aplicador de productos aislantes. |  | 0.215 | 15.28 | 3.29
mo063 | h | Axudante aplicador de productos aislantes. |  | 0.215 | 14.65 | 3.15
| % | Medios auxiliares |  | 2 | 10.9 | 0.22
| % | Costes indirectos |  | 3 | 11.12 | 0.33
Custo de mantemento decenal: 2,63€ nos primeiros 10 anos. |  |  |  |  | Total: | 11.45