## Folla 1
IOJ040 |  | m² | Compartimentación de naves industriais.
Protección pasiva contra incendios mediante complexo illante de lá de rocha de 60 mm de espesor, acabado con capa de aluminio reforzado, fixado mecánicamente sobre una estrutura soporte (non incluida neste prezo).
Descomposto | Ud | Descomposición |  |  | Rend. |  | p.s. | Prezo partida
mt16lrw102a | m² | Complexo illante de 60 mm de espesor, composto por un panel ríxido de lá de rocha de 30 mm de espesor non revestido, adherido a un panel ríxido de lá de rocha de 30 mm de espesor revestido por unha das súas caras cunha capa de aluminio reforzado. |  |  | 1.05 |  | 46.82 | 49.16
mt16lrw081a | kg | Adhesivo a base de silicatos, de fraguado lento, para encolado de pezas de las minerais, entre elas e a soportes de aceiro, en instalacións sometidas a altas temperaturas ou elementos de protección pasiva contra incendios |  |  | 0.25 |  | 5.48 | 1.37
mt42con020 | m | Cinta autoadhesiva de aluminio de 50 micras de espesor e 65 mm de ancho a base de resinas acrílicas, para o sellado e fixación do illamento. |  |  | 1.5 |  | 0.19 | 0.29
mt16lrf010a | Ude | Fixación mecánica formada por perno de aceiro e arandela antirretorno de 80 mm de lonxitude, para paneis illantes de lá de rocha. |  |  | 1 |  | 1 | 1
mo049 | h | Oficial 1ª montador de aislamientos. |  |  | 0.195 |  | 15.28 | 2.98
mo092 | h | Axudante montador de aislamientos. |  |  | 0.098 |  | 14.65 | 1.44
| % | Medios auxiliares |  |  | 2 |  | 56.24 | 1.12
| % | Costes indirectos |  |  | 3 |  | 57.36 | 1.72
Custo de mantemento decenal: 2,95€ nos primeiros 10 anos. | [6 empty] | Total: | 59.08
Referencia norma UNE e Título da norma trasposición de norma armonizada |  |  |  | Aplicabilidade (1) |  | Obrigatoriedade (2) |  |  | Sistema (3)
UNE-EN 13162:2009 |  |  |  | 192009 |  | 192010 |  |  | 1/3/4
Productos aislantes térmicos para aplicaciones en la edificación. Productos manufacturados de lana mineral (MW). Especificación.
(1) Data de aplicabilidade da norma armonizada e inicio do período de coexistencia
(2) Data final do período de coexistencia / entrada en vigor marcado CE
(3) Sistema de avaliación da conformidade