## Folla 1
IOJ050 | m |  | Protección de conducións.
Protección pasiva contra incendios de conducións mediante coquilla de lá de rocha, de 27,0 mm de diámetro interior e 30,0 mm de espesor, colocada con cola.
Descomposto |  | Ud |  | Descomposición | Rend. | p.s. | Prezo partida
mt17crw040baa |  | m |  | Coquilla de lá de rocha, de 27,0 mm de diámetro interior e 30,0 mm de espesor, cun corte lonxitudinal para facilitar a súa montaxe, con uso en zonas con alto risco de incendio en instalacións químicas, petroquímicas e todas aquelas onde se requiren altas prestacións técnicas. | 1 | 8.39 | 8.39
mt16lrw081a |  | kg |  | Adhesivo a base de silicatos, de fraguado lento, para encolado de pezas de las minerais, entre elas e a soportes de aceiro, en instalacións sometidas a altas temperaturas ou elementos de protección pasiva contra incendios | 0.05 | 5.48 | 0.27
mo049 |  | h |  | Oficial 1ª montador de aislamientos. | 0.166 | 15.28 | 2.54
|  | % |  | Medios auxiliares | 2 | 11.2 | 0.22
|  | % |  | Costes indirectos | 3 | 11.42 | 0.34
Custo de mantemento decenal: 0,59€ nos primeiros 10 anos. | [5 empty] | Total: | 11.76