## Folla 1
IOJ070 |  |  | m² | Conduto de ventilación resistente ó lume, de placa ríxida. Sistema "PROMAT".
Conduto de ventilación con resistencia ó lume EI 120 (h0 i<=>o) - S segundo UNE-EN 1366-1 formado por placa ríxida a base de fibras, silicatos e outros aditivos, Promatect L500 "PROMAT", de 52 mm de espesor e tiras de 150 mm de largura de placa ríxida a base de silicatos e outros aditivos, Promatect L "PROMAT", de 30 mm de espesor, para cubrir as xuntas entre seccións.
Descomposto | Ud | Descomposición |  |  | Rend. | p.s. | Prezo partida
mt41ppp005 | Ude | Material auxiliar para montaxe e suxección á obra de placa ríxida de fibras, silicatos e outros aditivos. |  |  | 0.2 | 4.26 | 0.85
mt41ppp010e | m² | Placa ríxida a base de fibras, silicatos e outros aditivos, Promatect L500 "PROMAT", de 52 mm de espesor, densidade 500 kg/m³, conductividade térmica 0,09 W/(mK), Euroclase A1 de reacción ó lume. |  |  | 1.1 | 93.84 | 103.22
mt41ppp050b | kg | Adhesivo de fibras de vidro modificadas, K84 "PROMAT", para selado de estanqueidade entre placa e trasdousado e entre placas. |  |  | 0.1 | 3.73 | 0.37
mt41ppp020b | m² | Placa ríxida a base de silicatos e outros aditivos, Promatect L "PROMAT", de 30 mm de espesor, densidade 450 kg/m³, conductividade térmica 0,083 W/(mK), Euroclase A1 de reacción ó lume. |  |  | 0.15 | 59.58 | 8.94
mo048 | h | Oficial 1ª montador de prefabricados interiores. |  |  | 0.195 | 15.28 | 2.98
mo091 | h | Axudante montador de prefabricados interiores. |  |  | 0.195 | 14.65 | 2.86
| % | Medios auxiliares |  |  | 2 | 119.22 | 2.38
| % | Costes indirectos |  |  | 3 | 121.6 | 3.65
Custo de mantemento decenal: 6,26€ nos primeiros 10 anos. | [5 empty] | Total: | 125.25