## Folla 1
IOJ080 |  |  | m² | Protección de estructura metálica, con pintura intumescente.
Protección pasiva contra incendios de estructura metálica con revestimento intumescente EI 15 (299 micras) e aplicación dunha man de imprimación seladora de dúas compoñentes, a base de resinas epoxi e fosfato de zinc, cor gris.
Descomposto | Ud | Descomposición |  |  | Rend. | p.s. | Prezo partida
mt27plj030a | l | Imprimación seladora de dous compoñentes para interior, a base de resinas epoxi e fosfato de zinc, cor gris, aplicada con brocha, rodillo ou pistola. |  |  | 0.125 | 15.57 | 1.95
mt27pwj010a | kg | Revestimento intumescente, en emulsión acuosa monocomponente, cor branca, acabado mate liso, aplicado con pistola de alta presión ou con brocha. |  |  | 0.658 | 14.99 | 9.86
mo036 | h | Oficial 1ª pintor. |  |  | 0.098 | 15.28 | 1.5
mo071 | h | Axudante pintor. |  |  | 0.098 | 14.65 | 1.44
| % | Medios auxiliares |  |  | 2 | 14.75 | 0.3
| % | Costes indirectos |  |  | 3 | 15.05 | 0.45
Custo de mantemento decenal: 25,58€ nos primeiros 10 anos. | [5 empty] | Total: | 15.5