## Folla 1
IOT010 | Ude |  |  | Posto de control de rede de rociadores.
Posto de control de rociadores de 3" DN 80 mm de diámetro, unión ranura e ranura, para colocar en posición vertical, con alarma hidráulica, para sistema de tubaxe mollada.
Descomposto |  | Ud | Descomposición |  | Rend. | p.s. | Prezo partida
mt41pcr010ec |  | Ude | Posto de control de rociadores de 3" DN 80 mm de diámetro, unión ranura e ranura, para colocar en posición vertical, formado por válvula de retención e alarma de ferro fundido, trim de aceiro galvanizado e cámara de retardo de fundición. |  | 1 | 1781.63 | 1781.63
mt41pcr100a |  | Ude | Alarma hidráulica, con motor de auga e gong de aleación de aluminio. |  | 1 | 350.82 | 350.82
mt41pcr300q |  | Ude | Accesorios e pezas especiais para conexión de posto de control de rociadores á rede de distribución de auga. |  | 1 | 14.6 | 14.6
mo006 |  | h | Oficial 1ª fontaneiro. |  | 14.645 | 15.78 | 231.1
mo098 |  | h | Axudante fontaneiro. |  | 14.645 | 14.62 | 214.11
|  | % | Medios auxiliares |  | 2 | 2592.26 | 51.85
|  | % | Costes indirectos |  | 3 | 2644.11 | 79.32
Custo de mantemento decenal: 1.280,01€ nos primeiros 10 anos. | [5 empty] | Total: | 2723.43