## Folla 1
IOT030 | Ude |  |  | Rociador.
Rociador automático montante, resposta normal con ampoia fusible, rotura a 68°C, de 1/2" DN 15 mm de diámetro de rosca, coeficiente de descarga K de 80 (métrico).
Descomposto |  | Ud | Descomposición |  |  | Rend. |  | p.s. | Prezo partida
mt41roc010aa |  | Ude | Rociador automático montante, resposta normal con ampoia fusible de vidro fráxil de 5 mm de diámetro e disolución alcohólica de cor vermello, rotura a 68°C, de 1/2" DN 15 mm de diámetro de rosca, coeficiente de descarga K de 80 (métrico), presión de traballo 12 bar, acabado cor bronce, segundo UNE-EN 12259-1. |  |  | 1 |  | 5.58 | 5.58
mt41roc500 |  | Ude | Accesorios e pezas especiais para conexión de rociador á rede de distribución de auga. |  |  | 1 |  | 2.71 | 2.71
mo006 |  | h | Oficial 1ª fontaneiro. |  |  | 0.244 |  | 15.78 | 3.85
mo098 |  | h | Axudante fontaneiro. |  |  | 0.244 |  | 14.62 | 3.57
|  | % | Medios auxiliares |  |  | 2 |  | 15.71 | 0.31
|  | % | Costes indirectos |  |  | 3 |  | 16.02 | 0.48
Custo de mantemento decenal: 6,77€ nos primeiros 10 anos. | [7 empty] | Total: | 16.5
Referencia norma UNE e Título da norma trasposición de norma armonizada |  |  |  |  | Aplicabilidade (1) |  | Obrigatoriedade (2) |  |  | Sistema (3)
EN 12259-1:1999 + A1:2001 |  |  |  |  | 142002 |  | 192005 |  |  | 1
Protección contra incendios. Sistemas fijos de lucha contra incendios. Componentes para sistemas de rociadores y agua pulverizada. Parte 1: Rociadores automáticos.
EN 12259-1:1999 + A1:2001/A2:2004 |  |  |  |  | 132005 |  | 132006
EN 12259-1:1999 + A1:2001/A3:2006 |  |  |  |  | 1112006 |  | 1112007
(1) Data de aplicabilidade da norma armonizada e inicio do período de coexistencia
(2) Data final do período de coexistencia / entrada en vigor marcado CE
(3) Sistema de avaliación da conformidade