## Folla 1
IPE020 |  |  | Ude | Pararraios de malla conductora (Xaula de Faraday).
Sistema externo de protección fronte ó raio, formado por pararraios tipo malla conductora (Xaula de Faraday) para un nivel de protección 1, con pletina conductora de cobre, espida, de 30x2 mm e 5 puntas captadoras de aceiro inoxidable de 1 m de altura, colocadas en cuberta sobre soporte de formigón.
Descomposto | Ud | Descomposición |  |  | Rend. | p.s. | Prezo partida
mt41pca010a | m | Pletina condutora de cobre estañado, espida, de 30x2 mm. |  |  | 107 | 14.5 | 1551.5
mt41pea030dbh | Ude | Punta captadora de aceiro inoxidable, de 16 mm de diámetro e 1 m de altura. |  |  | 5 | 51.45 | 257.25
mt41paa100a | Ude | Soporte de formigón, para fixación de punta captadora de 16 mm de diámetro e 1 m de lonxitude. |  |  | 5 | 13.36 | 66.8
mt41paa102a | Ude | Xunta plana, para soporte de formigón. |  |  | 5 | 5.49 | 27.45
mt41paa130a | Ude | Peza de latón, para unión de terminal aéreo a cable de cobre de 8 a 10 mm de diámetro ou pletina condutora de cobre estañado de 30x2 mm. |  |  | 5 | 11.28 | 56.4
mt41paa055a | Ude | Soporte cónico de polipropileno, con tapa para el recheo e base de 140x140x80 mm, para fixación da grapa á superficies horizontais. |  |  | 35 | 4.26 | 149.1
mt41paa054a | Ude | Grampa de nailon de 23x23x17 mm, para fixación de pletina condutora de cobre estañado de 30x2 mm. |  |  | 74 | 1.88 | 139.12
mt41paa050a | Ude | Grampa de aceiro inoxidable, para fixación de pletina condutora de entre 30x2 mm e 30x3,5 mm de sección a parede. |  |  | 1 | 16.08 | 16.08
mt41pea040a | Ude | Terminal aéreo, de aceiro inoxidable, de 20 mm de diámetro e 0,5 m de altura. |  |  | 2 | 71.68 | 143.36
mt41paa110a | Ude | Soporte, para fixación de terminal aéreo a mastro de antena de diámetro máximo 50 mm. |  |  | 1 | 35.87 | 35.87
mt41paa120a | Ude | Soporte en ángulo, para fixación de terminal aéreo a superficie vertical. |  |  | 1 | 14.52 | 14.52
mt41paa090a | Ude | Soporte de aceiro inoxidable, para fixación de grapa ó perfil metálico. |  |  | 1 | 13.77 | 13.77
mt41paa070a | Ude | Vía de chispas, para mastro de antena e conexión a pletina de cobre estañado. |  |  | 1 | 148.17 | 148.17
mt41paa080a | Ude | Vía de chispas, para unión entre tomas de terra. |  |  | 3 | 148.11 | 444.33
mt41paa053a | Ude | Manguito de latón de 55x55 mm con placa intermedia, para unión múltiple de cables de cobre de 8 a 10 mm de diámetro e pletinas condutoras de cobre estañado de 30x2 mm. |  |  | 17 | 20.86 | 354.62
mt41paa052a | Ude | Manguito seccionador de latón, de 70x50x15 mm, con sistema de bisagra, para unión de pletinas condutoras de entre 30x2 mm e 30x3,5 mm de sección. |  |  | 2 | 27.51 | 55.02
mt41pca020a | Ude | Tubo de aceiro galvanizado, de 2 m de lonxitude, para a protección da baxada da pletina condutora. |  |  | 2 | 37.4 | 74.8
mt35ata010a | Ude | Arqueta de polipropileno para toma de terra, de 250x250x250 mm, con tapa de rexistro. |  |  | 4 | 86.48 | 345.92
mt35ata020a | Ude | Ponte para comprobación de posta a terra da instalación eléctrica. |  |  | 2 | 65.55 | 131.1
mt35ate020a | Ude | Electrodo para rede de toma de terra cobreado con 254 µm, fabricado en aceiro, de 14,3 mm de diámetro e 2 m de lonxitude. |  |  | 2 | 29.68 | 59.36
mt41paa140a | Ude | Peza de latón, para unión de electrodo de toma de terra a cable de cobre de 8 a 10 mm de diámetro ou pletina condutora de cobre estañado de 30x2 mm. |  |  | 2 | 11.28 | 22.56
mt35ata030a | Ude | Bote de 5 kg de gel concentrado, ecolóxico e non corrosivo, para a preparación de 20 litros de mellorador da conductividad de postas a terra. |  |  | 2 | 65.45 | 130.9
mt35www010 | Ude | Material auxiliar para instalacións eléctricas. |  |  | 2 | 1.48 | 2.96
mo005 | h | Oficial 1ª instalador de pararrayos. |  |  | 28.221 | 15.78 | 445.33
mo097 | h | Axudante instalador de pararrayos. |  |  | 28.221 | 14.62 | 412.59
| % | Medios auxiliares |  |  | 2 | 5098.88 | 101.98
| % | Costes indirectos |  |  | 3 | 5200.86 | 156.03
Custo de mantemento decenal: 267,84€ nos primeiros 10 anos. | [5 empty] | Total: | 5356.89