## Folla 1
IPI010 |  | Ude | Protector contra sobretensións.
Sistema interno de protección contra sobretensións, formado por 4 protectores contra sobretensións 2 protectores para as liñas de suministro eléctrico, 1 protector para a liña telefónica e 1 protector para a liña informática.
Descomposto | Ud | Descomposición |  | Rend. | p.s. | Prezo partida
mt41psa010b | Ude | Protector combinado contra sobretensións de categoría I, II, III e IV, segundo REBT, para liña monofásica de 230 V, corrente de impulsos, con onda de 10/350 µs, de 30/60 kA e nivel de protección de 1,5 kV, segundo IEC 61643-1, IEC 61312-3 e EN 61643-11. |  | 1 | 492.72 | 492.72
mt41psa010a | Ude | Protector combinado contra sobretensións de categoría I, II, III e IV, segundo REBT, para liña trifásica de 400 V, corrente de impulsos, con onda de 10/350 µs, de 30/120 kA e nivel de protección de 1,5 kV, segundo IEC 61643-1, IEC 61312-3 e EN 61643-11. |  | 1 | 1004.24 | 1004.24
mt41psa050a | Ude | Protector contra sobretensións para liña telefónica analóxica ou ADSL, corrente máxima, con onda de 8/20 µs, de 20/40 kA e nivel de protección de 330 V, segundo IEC 61643-21 e NFC 61-0740. |  | 1 | 128.62 | 128.62
mt41psa060a | Ude | Protector contra sobretensións para liña de rede informática, conectores de entrada e saída RJ45, 100 Mbit/s, corrente máxima C2 (2 kA/4 kV), nivel de protección menor de 50 V, segundo IEC 61643-21 e NFC 61-0740. |  | 1 | 123.23 | 123.23
mt35www010 | Ude | Material auxiliar para instalacións eléctricas. |  | 1 | 1.48 | 1.48
mo001 | h | Oficial 1ª electricista. |  | 5.357 | 15.78 | 84.53
mo093 | h | Axudante electricista. |  | 5.357 | 14.62 | 78.32
| % | Medios auxiliares |  | 2 | 1913.14 | 38.26
| % | Costes indirectos |  | 3 | 1951.4 | 58.54
Custo de mantemento decenal: 221,09€ nos primeiros 10 anos. |  |  |  |  | Total: | 2009.94