## Folla 1
ISA010 | Ude |  | Sistema de elevación doméstico.
Triturador e estación de bombeo sanitario, instalación en superficie, para un inodoro e un lavabo.
Descomposto |  | Ud |  | Descomposición | Rend. | p.s. | Prezo partida
mt36ebj010aa |  | Ude |  | Triturador e estación de bombeo sanitario, instalación en superficie, para un inodoro e un lavabo, de 48,5x27,8x22,7 mm, cor Blanco, cun manguito flexible de entrada para inodoro de 110 mm de diámetro e unha toma lateral de 40 mm de diámetro e tubo de evacuación de 32 mm de diámetro con válvula antirretorno de tipo clapeta, bomba sumerxible de 7,7 m³/h con coitelas e impulsión 5 m.c.a. con potencia nominal do motor de 0,47 kW, alimentación monofásica 230V/50Hz, nivel sonoro 64 dB. | 1 | 509.25 | 509.25
mt37sve010e |  | Ude |  | Válvula de esfera de latón niquelado para roscar de 1 1/4". | 1 | 15.25 | 15.25
mt36bom050A |  | m |  | Conducto de impulsión de augas residuais realizado con tubo de PVC para presión de 12,5 atm, de 32 mm de diámetro, con extremo abocardado, segundo UNE-EN 1452. | 2 | 1.75 | 3.5
mt36bom051A |  | Ude |  | Repercusión, por m de tubería, de accesorios, unions e pezas especiais para tubo de PVC para presión de 12,5 atm, de 32 mm de diámetro. | 2 | 0.52 | 1.04
mo006 |  | h |  | Oficial 1ª fontaneiro. | 0.488 | 15.78 | 7.7
|  | % |  | Medios auxiliares | 2 | 536.74 | 10.73
|  | % |  | Costes indirectos | 3 | 547.47 | 16.42
Custo de mantemento decenal: 789,45€ nos primeiros 10 anos. | [5 empty] | Total: | 563.89