## Folla 1
ISB020 | m | Baixante vista no exterior do edificio para augas pluviais.
Baixante circular de PVC con óxido de titanio, de Ø 80 mm, cor gris clara.
Descomposto |  | Ud | Descomposición | Rend. | p.s. | Prezo partida
mt36cbr030a |  | m | Baixante circular de PVC con óxido de titanio de Ø 80 mm, cor gris clara, segundo UNE-EN 12200-1. Ata p/p de conexións, codos e pezas especiais. | 1.1 | 6.88 | 7.57
mt36cbr031a |  | Ude | Abrazadeira para baixante circular de PVC de Ø 80 mm, cor gris clara, segundo UNE-EN 12200-1. | 0.5 | 1.45 | 0.73
mt36cap040 |  | Ude | Material auxiliar para canalóns e baixantes de instalacións de evacuación de PVC. | 0.25 | 1.82 | 0.46
mo006 |  | h | Oficial 1ª fontaneiro. | 0.098 | 15.78 | 1.55
mo098 |  | h | Axudante fontaneiro. | 0.098 | 14.62 | 1.43
|  | % | Medios auxiliares | 2 | 11.74 | 0.23
|  | % | Costes indirectos | 3 | 11.97 | 0.36
Custo de mantemento decenal: 0,99€ nos primeiros 10 anos. |  |  |  |  | Total: | 12.33