## Folla 1
ISB041 | m | Tubaxe para ventilación secundaria.
Tubaxe para ventilación secundaria da rede de evacuación de aguas, formada por PVC, de 75 mm de diámetro, unión pegada con adhesivo.
Descomposto |  | Ud | Descomposición | Rend. | p.s. | Prezo partida
mt36tvg400d |  | Ude | Material auxiliar para montaxe e suxección á obra de as tuberías de PVC, de 75 mm de diámetro. | 0.25 | 0.23 | 0.06
mt36tvg010dh |  | m | Tubo de PVC, de 75 mm de diámetro e 1,2 mm de espesor, co prezo incrementado o 35% en concepto de accesorios e pezas especiais. | 1.05 | 2.07 | 2.17
mt11var009 |  | l | Líquido limpador para pegado mediante adhesivo de tubos e accesorios de PVC. | 0.026 | 9.58 | 0.25
mt11var010 |  | l | Adhesivo para tubos e accesorios de PVC. | 0.013 | 20.24 | 0.26
mo006 |  | h | Oficial 1ª fontaneiro. | 0.083 | 15.78 | 1.31
mo098 |  | h | Axudante fontaneiro. | 0.042 | 14.62 | 0.61
|  | % | Medios auxiliares | 2 | 4.66 | 0.09
|  | % | Costes indirectos | 3 | 4.75 | 0.14
Custo de mantemento decenal: 0,24€ nos primeiros 10 anos. |  |  |  |  | Total: | 4.89