## Folla 1
ISB043 | Ude |  | Válvula de aireación.
Válvula de ventilación de PVC, de 75 mm de diámetro, para tubería de ventilación primaria ou secundaria, unión pegada con adhesivo.
Descomposto |  | Ud |  | Descomposición | Rend. | p.s. | Prezo partida
mt36vpq010a |  | Ude |  | Válvula de ventilación de PVC, de 75 mm de diámetro, para tubería de ventilación primaria ou secundaria. | 1 | 77.5 | 77.5
mt36tiq012a |  | l |  | Líquido limpador para pegado mediante adhesivo de tubos e accesorios de PVC. | 0.007 | 12.87 | 0.09
mt36tiq013a |  | kg |  | Adhesivo para tubos e accesorios de PVC. | 0.004 | 17.04 | 0.07
mo006 |  | h |  | Oficial 1ª fontaneiro. | 0.196 | 15.78 | 3.09
mo098 |  | h |  | Axudante fontaneiro. | 0.196 | 14.62 | 2.87
|  | % |  | Medios auxiliares | 2 | 83.62 | 1.67
|  | % |  | Costes indirectos | 3 | 85.29 | 2.56
Custo de mantemento decenal: 4,39€ nos primeiros 10 anos. | [5 empty] | Total: | 87.85