## Folla 1
ISC010 | m | Canalón visto de pezas preformadas.
Canalón circular de PVC con óxido de titanio, para encolar, de desenrolo 250 mm, cor gris clara.
Descomposto |  |  | Ud | Descomposición | Rend. | p.s. | Prezo partida
mt36cap010eda |  |  | m | Canalón circular de PVC con óxido de titanio, para encolar, de desenrolo 250 mm, cor gris clara, segundo UNE-EN 607. Ata p/p de soportes, esquinas, tapas, remates finais, pezas de conexión a baixantes e pezas especiais. | 1.1 | 4.95 | 5.45
mt36cap040 |  |  | Ude | Material auxiliar para canalóns e baixantes de instalacións de evacuación de PVC. | 0.25 | 1.82 | 0.46
mo006 |  |  | h | Oficial 1ª fontaneiro. | 0.195 | 15.78 | 3.08
mo098 |  |  | h | Axudante fontaneiro. | 0.195 | 14.62 | 2.85
|  |  | % | Medios auxiliares | 2 | 11.84 | 0.24
|  |  | % | Costes indirectos | 3 | 12.08 | 0.36
Custo de mantemento decenal: 1,00€ nos primeiros 10 anos. | [5 empty] | Total: | 12.44