## Folla 1
ISC020 |  |  | m | Canalón oculto en zona intermedia do faldón.
Canalón oculto situado na zona intermedia o faldón, de plancha de chumbo laminado de 3,00 mm de espesor, conformada "in situ", de 1250 mm de desenvolvemento, colocado sobre caixeado de ladrillo cerámico oco dobre, de 11,5 cm de espesor.
Descomposto | Ud | Descomposición |  |  |  | Rend. |  | p.s. | Prezo partida
mt04lac010c | Ude | Ladrillo cerámico oco (cubo), para revestir, 24x11,5x8 cm, segundo UNE-EN 771-1. |  |  |  | 33 |  | 0.1 | 3.3
mt09mor010c | m³ | Morteiro de cemento CEM II/B-P 32,5 N tipo M-5, confecionado na obra con 250 kg/m³ de cemento e unha proporción en volume 1/6. |  |  |  | 0.048 |  | 115.3 | 5.53
mt13vap020a | m² | Plancha de chumbo laminado de 3,00 mm de espesor, para formación de canle oculta en cuberta inclinada. |  |  |  | 1.1 |  | 52.11 | 57.32
mt13vap021 | Ude | Cravos de aceiro galvanizado de 3 mm de diámetro e 50 mm de lonxitude, con xunta estanca de chumbo, para fixación de pezas preformadas en canle oculta. |  |  |  | 4 |  | 0.1 | 0.4
mt14iea030a | kg | Emulsión asfáltica (tipo ED, UNE 104231). |  |  |  | 0.2 |  | 1.26 | 0.25
mo018 | h | Oficial 1ª construcción. |  |  |  | 0.439 |  | 15.28 | 6.71
mo072 | h | Axudante construcción. |  |  |  | 0.439 |  | 14.65 | 6.43
mo104 | h | Peón ordinario construcción. |  |  |  | 0.219 |  | 13.97 | 3.06
| % | Medios auxiliares |  |  |  | 2 |  | 83 | 1.66
| % | Costes indirectos |  |  |  | 3 |  | 84.66 | 2.54
Custo de mantemento decenal: 6,98€ nos primeiros 10 anos. | [7 empty] | Total: | 87.2
Referencia norma UNE e Título da norma trasposición de norma armonizada |  |  |  |  | Aplicabilidade (1) |  | Obrigatoriedade (2) |  |  | Sistema (3)
UNE-EN 771-1:2003 |  |  |  |  | 142005 |  | 142006 |  |  | 2+/4
Especificaciones de piezas para fábrica de albañilería. Parte 1: Piezas de arcilla cocida
UNE-EN 771-1/A1:2005
(1) Data de aplicabilidade da norma armonizada e inicio do período de coexistencia
(2) Data final do período de coexistencia / entrada en vigor marcado CE
(3) Sistema de avaliación da conformidade