## Folla 1
ISD008 | Ude |  | Bote sifónico.
Bote sifónico de PVC de 110 mm de diámetro, con tapa cega de aceiro inoxidable, colocado superficialmente baixo o forxado.
Descomposto |  | Ud |  | Descomposición | Rend. | p.s. | Prezo partida
mt36bsj010a |  | Ude |  | Bote sifónico de PVC de 110 mm de diámetro, con cinco entradas de 40 mm de diámetro e unha saída de 50 mm de diámetro, con tapa cega de aceiro inoxidable. | 1 | 7.78 | 7.78
mt36tie010fd |  | m |  | Tubo de PVC, serie B, de 110 mm de diámetro e 3,2 mm de espesor, con extremo abocardado, segundo UNE-EN 1329-1, co prezo incrementado o 15% en concepto de accesorios e pezas especiais. | 0.7 | 6.14 | 4.3
mt11var009 |  | l |  | Líquido limpador para pegado mediante adhesivo de tubos e accesorios de PVC. | 0.04 | 9.58 | 0.38
mt11var010 |  | l |  | Adhesivo para tubos e accesorios de PVC. | 0.08 | 20.24 | 1.62
mo006 |  | h |  | Oficial 1ª fontaneiro. | 0.244 | 15.78 | 3.85
mo098 |  | h |  | Axudante fontaneiro. | 0.122 | 14.62 | 1.78
|  | % |  | Medios auxiliares | 2 | 19.71 | 0.39
|  | % |  | Costes indirectos | 3 | 20.1 | 0.6
Custo de mantemento decenal: 2,90€ nos primeiros 10 anos. | [5 empty] | Total: | 20.7