## Folla 1
ISD010 | Ude |  |  | Derivación individual para evacuación.
Rede interior de evacuación para cuarto de baño con dotación para: inodoro, lavabo sinxelo, bañeira, bidé, realizada con tubo de PVC, serie B para a rede de desaugues.
Descomposto |  | Ud | Descomposición |  | Rend. | p.s. | Prezo partida
mt36tit010bc |  | m | Tubo de PVC, serie B, de 40 mm de diámetro e 3 mm de espesor, segundo UNE-EN 1329-1, co prezo incrementado o 10% en concepto de accesorios e pezas especiais. |  | 3.84 | 3.58 | 13.75
mt36tit010bc |  | m | Tubo de PVC, serie B, de 40 mm de diámetro e 3 mm de espesor, segundo UNE-EN 1329-1, co prezo incrementado o 10% en concepto de accesorios e pezas especiais. |  | 1.32 | 3.58 | 4.73
mt36tit010gc |  | m | Tubo de PVC, serie B, de 110 mm de diámetro e 3,2 mm de espesor, segundo UNE-EN 1329-1, co prezo incrementado o 10% en concepto de accesorios e pezas especiais. |  | 2.125 | 10.61 | 22.55
mt11var009 |  | l | Líquido limpador para pegado mediante adhesivo de tubos e accesorios de PVC. |  | 0.445 | 9.58 | 4.26
mt11var010 |  | l | Adhesivo para tubos e accesorios de PVC. |  | 0.222 | 20.24 | 4.49
mt36tie010fd |  | m | Tubo de PVC, serie B, de 110 mm de diámetro e 3,2 mm de espesor, con extremo abocardado, segundo UNE-EN 1329-1, co prezo incrementado o 15% en concepto de accesorios e pezas especiais. |  | 0.7 | 6.14 | 4.3
mt36bsj010a |  | Ude | Bote sifónico de PVC de 110 mm de diámetro, con cinco entradas de 40 mm de diámetro e unha saída de 50 mm de diámetro, con tapa cega de aceiro inoxidable. |  | 1 | 7.78 | 7.78
mt36bot011a |  | Ude | Manguito de PVC para prolongación de bote sifónico, de 40 mm de diámetro. |  | 4 | 0.59 | 2.36
mt36bot011b |  | Ude | Manguito de PVC para prolongación de bote sifónico, de 50 mm de diámetro. |  | 1 | 0.67 | 0.67
mt36tit010ca |  | m | Tubo de PVC, serie B, de 50 mm de diámetro e 3 mm de espesor, segundo UNE-EN 1329-1. |  | 1 | 4.15 | 4.15
mo006 |  | h | Oficial 1ª fontaneiro. |  | 8.773 | 15.78 | 138.44
mo098 |  | h | Axudante fontaneiro. |  | 4.387 | 14.62 | 64.14
|  | % | Medios auxiliares |  | 2 | 271.62 | 5.43
|  | % | Costes indirectos |  | 3 | 277.05 | 8.31
Custo de mantemento decenal: 22,83€ nos primeiros 10 anos. | [5 empty] | Total: | 285.36