## Folla 1
ISG020 | m² |  | Conducto de ventilación de sección rectangular.
Conductos de chapa galvanizada de 0,6 mm de espesor e xuntas transversais con vaina deslizante tipo bayoneta.
Descomposto |  | Ud |  | Descomposición | Rend. | p.s. | Prezo partida
mt42con115a |  | Ude |  | Repercusión, por m², de material auxiliar para fijación a la obra de conductos autoportantes para a distribución de aire en ventilación e climatización. | 1 | 1.26 | 1.26
mt42con110a |  | m² |  | Chapa galvanizada de 0,6 mm de espesor, e xuntas transversais con vaina deslizante tipo bayoneta, para a formación de conductos autoportantes para a distribución de aire en ventilación e climatización. | 1.05 | 8.37 | 8.79
mo011 |  | h |  | Oficial 1ª montador de conductos de chapa metálica. | 0.39 | 15.78 | 6.15
mo079 |  | h |  | Axudante montador de conductos de chapa metálica. | 0.39 | 14.65 | 5.71
|  | % |  | Medios auxiliares | 2 | 21.91 | 0.44
|  | % |  | Costes indirectos | 3 | 22.35 | 0.67
Custo de mantemento decenal: 3,91€ nos primeiros 10 anos. | [5 empty] | Total: | 23.02