## Folla 1
ISG025 | m | Conducto de ventilación de sección circular.
Conducto circular de parede simple helicoidal de aceiro galvanizado, de 100 mm de diámetro e 0,5 mm de espesor.
Descomposto |  | Ud | Descomposición | Rend. | p.s. | Prezo partida
mt42con200aa |  | m | Conducto circular de parede simple helicoidal de aceiro galvanizado, de 100 mm de diámetro e 0,5 mm de espesor, suministrado en tramos de 3 ou 5 m, para instalacións de ventilación e climatización. | 1.05 | 3.2 | 3.36
mt42con500b |  | Ude | Brida de 100 mm de diámetro e soporte de techo con varela para fixación de condutos circulares de aire en instalacións de ventilación e climatización. | 0.05 | 3.9 | 0.2
mo011 |  | h | Oficial 1ª montador de conductos de chapa metálica. | 0.049 | 15.78 | 0.77
mo079 |  | h | Axudante montador de conductos de chapa metálica. | 0.049 | 14.65 | 0.72
|  | % | Medios auxiliares | 2 | 5.05 | 0.1
|  | % | Costes indirectos | 3 | 5.15 | 0.15
Custo de mantemento decenal: 0,48€ nos primeiros 10 anos. |  |  |  |  | Total: | 5.3