## Folla 1
ISG027 | Ude |  | Peza especial con xuntas de EPDM para conduto de ventilación de sección circular.
Cóbado 30° con juntas de EPDM de doble labio, para conducto circular de aceiro galvanizado, de 80 mm de diámetro.
Descomposto |  | Ud |  | Descomposición | Rend. | p.s. | Prezo partida
mt42cos218aaa |  | Ude |  | Cóbado 30° con juntas de EPDM de doble labio, para conducto circular de aceiro galvanizado, de 80 mm de diámetro, estanqueidade ó aire clase D, segundo UNE-EN 12237. | 1 | 17.87 | 17.87
mo011 |  | h |  | Oficial 1ª montador de conductos de chapa metálica. | 0.049 | 15.78 | 0.77
mo079 |  | h |  | Axudante montador de conductos de chapa metálica. | 0.049 | 14.65 | 0.72
|  | % |  | Medios auxiliares | 2 | 19.36 | 0.39
|  | % |  | Costes indirectos | 3 | 19.75 | 0.59
Custo de mantemento decenal: 3,46€ nos primeiros 10 anos. | [5 empty] | Total: | 20.34