## Folla 1
ISG028 | m | Conduto de ventilación de sección oblonga.
Conduto oblongo de parede simple helicoidal de aceiro galvanizado, de 360x80 mm e 0,6 mm de espesor.
Descomposto |  | Ud | Descomposición | Rend. | p.s. | Prezo partida
mt42coa100aa |  | m | Conduto oblongo de parede simple helicoidal de aceiro galvanizado, de 360x80 mm e 0,6 mm de espesor, suministrado en tramos de 3 m, para instalacións de ventilación e climatización. | 1.05 | 39.62 | 41.6
mt42coa190a |  | Ude | Repercusión, por m, de material auxiliar para fixación de condutos oblongos de aire de 360x80 mm en instalacións de ventilación e climatización. | 1 | 4.9 | 4.9
mo011 |  | h | Oficial 1ª montador de conductos de chapa metálica. | 0.049 | 15.78 | 0.77
mo079 |  | h | Axudante montador de conductos de chapa metálica. | 0.049 | 14.65 | 0.72
|  | % | Medios auxiliares | 2 | 47.99 | 0.96
|  | % | Costes indirectos | 3 | 48.95 | 1.47
Custo de mantemento decenal: 8,57€ nos primeiros 10 anos. |  |  |  |  | Total: | 50.42