## Folla 1
ISG029 | Ude | Peza especial para conduto de ventilación de sección oblonga.
Cóbado horizontal 30°, para conduto oblongo de aceiro galvanizado, de 360x80 mm.
Descomposto |  | Ud | Descomposición | Rend. | p.s. | Prezo partida
mt42coa118aaa |  | Ude | Cóbado horizontal 30°, para conduto oblongo de aceiro galvanizado, de 360x80 mm. | 1 | 162.67 | 162.67
mo011 |  | h | Oficial 1ª montador de conductos de chapa metálica. | 0.098 | 15.78 | 1.55
mo079 |  | h | Axudante montador de conductos de chapa metálica. | 0.098 | 14.65 | 1.44
|  | % | Medios auxiliares | 2 | 165.66 | 3.31
|  | % | Costes indirectos | 3 | 168.97 | 5.07
Custo de mantemento decenal: 29,59€ nos primeiros 10 anos. |  |  |  |  | Total: | 174.04