## Folla 1
ISG030 | Ude |  | Rexilla interior para conducto de ventilación.
Rexilla de retorno, de aluminio extruido, anodizado cor natural E6-C-0, con lamas horizontais regulables individualmente, de 625x125 mm, montada en conduto metálico rectangular.
Descomposto | Ud | Descomposición |  | Rend. | p.s. | Prezo partida
mt42trx010bae | Ude | Rexilla de retorno, de aluminio extruido, anodizado cor natural E6-C-0, con lamas horizontais regulables individualmente, de 625x125 mm, fixación mediante parafusos vistos. |  | 1 | 36.95 | 36.95
mo009 | h | Oficial 1ª montador. |  | 0.222 | 15.78 | 3.5
mo075 | h | Axudante montador. |  | 0.222 | 14.65 | 3.25
| % | Medios auxiliares |  | 2 | 43.7 | 0.87
| % | Costes indirectos |  | 3 | 44.57 | 1.34
Custo de mantemento decenal: 4,13€ nos primeiros 10 anos. |  |  |  |  | Total: | 45.91