## Folla 1
ISG040 |  |  | Ude | Comporta cortalumes para conducto de ventilación.
Comporta cortalumes rectangular, basculante, con disparo automático para o peche de seccións de incendio por fusible térmico tarado a 72°C, resistencia ó lume EI 120 segundo UNE-EN 1366-2, de 200x200 mm, de chapa de aceiro galvanizado.
Descomposto | Ud | Descomposición |  |  | Rend. | p.s. | Prezo partida
mt20cpf020aaa1 | Ude | Comporta cortalumes rectangular, basculante, con disparo automático para o peche de seccións de incendio por fusible térmico tarado a 72°C, resistencia ó lume EI 120 segundo UNE-EN 1366-2, de 200x200 mm, de chapa de aceiro galvanizado, conexión a conducto rectangular. |  |  | 1 | 256.08 | 256.08
mo009 | h | Oficial 1ª montador. |  |  | 2.925 | 15.78 | 46.16
mo075 | h | Axudante montador. |  |  | 2.925 | 14.65 | 42.85
| % | Medios auxiliares |  |  | 2 | 345.09 | 6.9
| % | Costes indirectos |  |  | 3 | 351.99 | 10.56
Custo de mantemento decenal: 32,63€ nos primeiros 10 anos. | [5 empty] | Total: | 362.55