## Folla 1
ISG050 |  | Ude |  | Sistema de detección de monóxido de carbono.
Sistema de detección automática de monóxido de carbono (CO) formado por central de 1 zona de detección, detector de monóxido de carbono, e canalización con tubo de protección colocado superficialmente.
Descomposto | Ud |  | Descomposición |  | Rend. | p.s. | Prezo partida
mt35aia090aa | m |  | Tubo ríxido de PVC, roscable, curvable en quente, de cor negra, de 16 mm de diámetro nominal, para canalización fixa en superficie. Resistencia á compresión 1250 N, resistencia ó impacto 2 xulios, temperatura de traballo -5°C ata 60°C, con grao de protección IP 547 segundo UNE 20324, propiedades eléctricas: illante, non propagador da chama. Segundo UNE-EN 61386-1, UNE-EN 61386-22 e UNE-EN 60423. Incluso p/p de abrazadeiras, elementos de suxección e accesorios (curvas, manguitos, tes, codos e curvas flexibles). |  | 20 | 0.85 | 17
mt35cun040aa | m |  | Cable unipolar H07V-K con conductor multifilar de cobre clase 5 (-K) de 1,5 mm² de sección, con illamento de PVC (V), sendo a súa tensión asignada de 450/750 V. Segundo UNE 21031-3. |  | 55 | 0.27 | 14.85
mt41pig310a | Ude |  | Detector de monóxido de carbono, formado por un elemento sensible a as partículas de monóxido de carbono con tecnoloxía por semicondutor, para alimentación de 13 a 28 Vcc, con led de activación e indicador de alarma e base intercambiable, segundo UNE 23300. |  | 1 | 81.63 | 81.63
mt41pig300a | Ude |  | Central de detección automática de monóxido de carbono, microprocesada de 1 zona de detección, con caixa e porta metálica con pechadura, con módulo de alimentación, rectificador de corrente, panel de control con display retroiluminado para indicar a concentración do gas en partes por millón, axustar os niveis de ventilación, alarma e sensibilidade de detección, aviso e indicación de avaría, segundo UNE 23300. |  | 1 | 311.66 | 311.66
mt41www020 | Ude |  | Material auxiliar para instalacións de detección e alarma. |  | 1 | 1.58 | 1.58
mo004 | h |  | Oficial 1ª instalador de redes y equipos de detección y seguridad. |  | 3.12 | 15.78 | 49.23
mo096 | h |  | Axudante instalador de redes y equipos de detección y seguridad. |  | 3.12 | 14.62 | 45.61
| % |  | Medios auxiliares |  | 2 | 521.56 | 10.43
| % |  | Costes indirectos |  | 3 | 531.99 | 15.96
Custo de mantemento decenal: 531,51€ nos primeiros 10 anos. | [5 empty] | Total: | 547.95