## Folla 1
ISH030 | Ude |  | Aspirador híbrido.
Extractor estático mecánico, de 153 mm de diámetro e 415 mm de altura, de 250 m³/h de caudal máximo, en vivenda unifamiliar.
Descomposto |  | Ud |  | Descomposición | Rend. | p.s. | Prezo partida
mt20svi020a |  | Ude |  | Extractor estático mecánico, de 153 mm de diámetro e 415 mm de altura, de 250 m³/h de caudal máximo, 137 W de potencia máxima con motor de alimentación monofásica (230V/50Hz) e 900 r.p.m. de velocidad máxima. | 1 | 646.99 | 646.99
mt20svg100 |  | Ude |  | Material de fixación para conductos de ventilación. | 1 | 2.48 | 2.48
mo009 |  | h |  | Oficial 1ª montador. | 0.195 | 15.78 | 3.08
mo075 |  | h |  | Axudante montador. | 0.195 | 14.65 | 2.86
|  | % |  | Medios auxiliares | 2 | 655.41 | 13.11
|  | % |  | Costes indirectos | 3 | 668.52 | 20.06
Custo de mantemento decenal: 96,40€ nos primeiros 10 anos. | [5 empty] | Total: | 688.58