## Folla 1
ISK010 | Ude |  |  | Extractor de fumes para cociña.
Extractor de cociña, de dimensións 218x127x304 mm, velocidade 2250 r.p.m., caudal de descarga libre 250 m³/h, con tramo de conexión de tubo flexible de aluminio.
Descomposto |  | Ud | Descomposición |  | Rend. | p.s. | Prezo partida
mt32exs010a |  | Ude | Extractor de cociña, de dimensións 218x127x304 mm, velocidade 2250 r.p.m., caudal de descarga libre 250 m³/h. |  | 1 | 68.99 | 68.99
mt20cme020d |  | m | Tubo de aluminio natural flexible, de 110 mm de diámetro, incluso p/p de codos, derivacións, manguitos e pezas especiais. |  | 3 | 2.56 | 7.68
mo001 |  | h | Oficial 1ª electricista. |  | 0.195 | 15.78 | 3.08
mo093 |  | h | Axudante electricista. |  | 0.195 | 14.62 | 2.85
|  | % | Medios auxiliares |  | 2 | 82.6 | 1.65
|  | % | Costes indirectos |  | 3 | 84.25 | 2.53
Custo de mantemento decenal: 143,19€ nos primeiros 10 anos. | [5 empty] | Total: | 86.78