## Folla 1
ISM026 | Ude |  | Recuperador de calor para vivenda unifamiliar.
Recuperador de calor, con intercambiador de fluxo cruzado, modelo Akor T3/T7 "S&P", caudal máximo 380 m³/h, de 780x560x340 mm.
Descomposto |  | Ud |  | Descomposición | Rend. | p.s. | Prezo partida
mt20svs400c |  | Ude |  | Recuperador de calor, con intercambiador de fluxo cruzado composto por 2 ventiladores centrífugos con motores para alimentación monofásica, intercambiador, caixa exterior de polipropileno expandido, filtros, terminal para evacuación de condensados e caixa de bornas, modelo Akor T3/T7 "S&P", caudal máximo 380 m³/h, de 780x560x340 mm, con cinco bocas de entrada de aire interior, catro para conexión a condutos de extracción de 80 mm de diámetro e unha para conexión a conduto de extracción de 125 mm de diámetro, boca de saída de aire interior de 150 mm de diámetro, boca de entrada de aire novo de 150 mm de diámetro e boca de saída de aire novo de 150 mm de diámetro. | 1 | 817.98 | 817.98
mo009 |  | h |  | Oficial 1ª montador. | 0.195 | 15.78 | 3.08
mo075 |  | h |  | Axudante montador. | 0.195 | 14.65 | 2.86
|  | % |  | Medios auxiliares | 2 | 823.92 | 16.48
|  | % |  | Costes indirectos | 3 | 840.4 | 25.21
Custo de mantemento decenal: 147,15€ nos primeiros 10 anos. | [5 empty] | Total: | 865.61