## Folla 1
ISM032 | Ude |  | Caixa de extracción.
Caixa de extracción, caudal máximo 1000 m³/h.
Descomposto |  | Ud |  | Descomposición | Rend. | p.s. | Prezo partida
mt20sva005a |  | Ude |  | Caixa de extracción, de potencia nominal 0,245 kW, motor asíncrono de 4 polos, protección IP 44, illamento clase B, para alimentación monofásica a 230 V e 50 Hz de frecuencia, caudal máximo 1000 m³/h, nivel de presión sonora 79 dBA, con boca para conexión a conduto de extracción de 315 mm de diámetro e boca de saída rectangular de 182x131 mm, para transportar aire a 400°C durante media hora, segundo UNE-EN 12101-3. | 1 | 2067.85 | 2067.85
mt20sva905a |  | Ude |  | Accesorios e elementos de fixación de caixa de extracción. | 1 | 75.69 | 75.69
mo009 |  | h |  | Oficial 1ª montador. | 0.117 | 15.78 | 1.85
mo075 |  | h |  | Axudante montador. | 0.117 | 14.65 | 1.71
|  | % |  | Medios auxiliares | 2 | 2147.1 | 42.94
|  | % |  | Costes indirectos | 3 | 2190.04 | 65.7
Custo de mantemento decenal: 3.180,59€ nos primeiros 10 anos. | [5 empty] | Total: | 2255.74