## Folla 1
ISM038 | Ude |  | Ventilador de admisión para tellado.
Ventilador helicoidal para tellado, con motor para alimentación monofásica.
Descomposto |  | Ud |  | Descomposición | Rend. | p.s. | Prezo partida
mt20svs040an2 |  | Ude |  | Ventilador helicoidal para tellado, con hélice de plástico reforzada con fibra de vidro, corpo e sombrerete de aluminio, base de aceiro galvanizado e motor para alimentación monofásica a 230 V e 50 Hz de frecuencia, con protección térmica, illamento clase F, protección IP 65, de 840 r.p.m., potencia absorbida 0,29 kW, caudal máximo 5500 m³/h, nivel de presión sonora 63 dBA, con malla de protección contra a entrada de follas e paxaros, para conduto de admisión de 500 mm de diámetro. | 1 | 725.21 | 725.21
mt20svs900l |  | Ude |  | Accesorios e elementos de fixación de ventilador para tellado. | 1 | 234.68 | 234.68
mo009 |  | h |  | Oficial 1ª montador. | 3.905 | 15.78 | 61.62
mo075 |  | h |  | Axudante montador. | 3.905 | 14.65 | 57.21
|  | % |  | Medios auxiliares | 2 | 1078.72 | 21.57
|  | % |  | Costes indirectos | 3 | 1100.29 | 33.01
Custo de mantemento decenal: 1.597,95€ nos primeiros 10 anos. | [5 empty] | Total: | 1133.3