## Folla 1
ISM040 | Ude |  | Ventilador en liña.
Ventilador helicocentrífugo de perfil baixo.
Descomposto |  | Ud |  | Descomposición | Rend. | p.s. | Prezo partida
mt42vsp030b |  | Ude |  | Ventilador helicocentrífugo de perfil baixo, de dúas velocidades, potencia máxima de 24 W, caudal máximo de 240 m³/h, de 176 mm de diámetro e 303 mm de lonxitude, nivel de presión sonora de 31 dBA, para conductos de 100 mm de diámetro, formado por corpo de polipropileno, hélice de ABS, caixa de bornas e motor para alimentación monofásica a 230 V e 50 Hz de frecuencia. | 1 | 99.63 | 99.63
mo003 |  | h |  | Oficial 1ª instalador de climatización. | 0.195 | 15.78 | 3.08
mo095 |  | h |  | Axudante instalador de climatización. | 0.195 | 14.62 | 2.85
|  | % |  | Medios auxiliares | 2 | 105.56 | 2.11
|  | % |  | Costes indirectos | 3 | 107.67 | 3.23
Custo de mantemento decenal: 38,82€ nos primeiros 10 anos. | [5 empty] | Total: | 110.9