## Folla 1
ISM060 | Ude |  | Sombrerete para ventilación mecánica.
Sombrerete cónico de chapa galvanizada, para conducto de saída de 100 mm de diámetro exterior, para ventilación mecánica.
Descomposto |  | Ud |  | Descomposición | Rend. | p.s. | Prezo partida
mt20cvc100a |  | Ude |  | Sombrerete cónico contra a choiva de chapa galvanizada, para conducto de saída de 100 mm de diámetro exterior e malla de protección contra a entrada de follas e paxaros. | 1 | 68.62 | 68.62
mo018 |  | h |  | Oficial 1ª construcción. | 0.137 | 15.28 | 2.09
mo103 |  | h |  | Peón especializado construcción. | 0.068 | 14.47 | 0.98
|  | % |  | Medios auxiliares | 2 | 71.69 | 1.43
|  | % |  | Costes indirectos | 3 | 73.12 | 2.19
Custo de mantemento decenal: 8,28€ nos primeiros 10 anos. | [5 empty] | Total: | 75.31