## Folla 1
ISN010 |  |  | Ude | Aperturas.
Apertura de admisión directa a través de cerramento de fachada, mediante grella de intemperie para instalacións de ventilación, marco frontal e lamas de chapa perfilada de aceiro galvanizado, de 2000x330 mm, para ventilación natural de trasteiro.
Descomposto | Ud | Descomposición |  |  | Rend. | p.s. | Prezo partida
mt42trx370ai1 | Ude | Grella de intemperie para instalacións de ventilación, marco frontal e lamas de chapa perfilada de aceiro galvanizado, de 2000x330 mm, tea metálica de aceiro galvanizado con malla de 20x20 mm. |  |  | 1 | 354.71 | 354.71
mo018 | h | Oficial 1ª construcción. |  |  | 0.488 | 15.28 | 7.46
mo104 | h | Peón ordinario construcción. |  |  | 0.488 | 13.97 | 6.82
| % | Medios auxiliares |  |  | 2 | 368.99 | 7.38
| % | Costes indirectos |  |  | 3 | 376.37 | 11.29
Custo de mantemento decenal: 19,38€ nos primeiros 10 anos. | [5 empty] | Total: | 387.66