## Folla 1
ITM010 |  |  | Ude | Montacoches.
Montacoches eléctrico de adherencia para 3000 kg e 0,6 m/s, sistema de accionamento de 1 velocidade de 2 paradas (3 m), manobra universal simple, portas de acceso corredeiras automáticas de 220 cm de ancho e 200 cm de altura en aceiro pintado, cabina sen porta e nivel medio de acabado.
Descomposto | Ud | Descomposición |  |  | Rend. | p.s. | Prezo partida
mt39mec010b | Ude | Cabina con acabados de calidade media para montacoches eléctrico industrial de 3000 kg de carga nominal e 0,6 m/s de velocidade. |  |  | 1 | 4070.36 | 4070.36
mt39mea010a | Ude | Amortiguadores de foso e contrapesos para montacoches eléctrico industrial de 3000 kg de carga nominal e 0,6 m/s de velocidade. |  |  | 1 | 2555.54 | 2555.54
mt39mab010b | Ude | Botonera de piso con acabados de calidade media, para montacoches. |  |  | 2 | 10.54 | 21.08
mt39mab020d | Ude | Botoneira de cabina para montacoches con acabados de calidade media e 2 paradas (3 m). |  |  | 1 | 48.23 | 48.23
mt39meg010a | Ude | Grupo tractor para montacoches eléctrico industrial de 3000 kg de carga nominal e 0,6 m/s de velocidade. |  |  | 1 | 9163.04 | 9163.04
mt39mel010a | Ude | Limitador de velocidade e paracaídas para montacoches eléctrico industrial de 3000 kg de carga nominal e 0,6 m/s de velocidade. |  |  | 1 | 2244.06 | 2244.06
mt39mem010a | Ude | Cadro e cable de manobra para montacoches eléctrico industrial de 3000 kg de carga nominal, 2 paradas (3 m) e 0,6 m/s de velocidade. |  |  | 1 | 2136.15 | 2136.15
mt39map010a | Ude | Porta de acceso corredeira automática de aceiro pintado de 220 cm de ancho e 200 cm de alto. |  |  | 2 | 847.26 | 1694.52
mt39mer010a | Ude | Recorrido de guías e cables de tracción para montacoches eléctrico industrial de 3000 kg de carga nominal, 2 paradas (3 m) e 0,6 m/s de velocidade. |  |  | 1 | 2504.69 | 2504.69
mt39mes010a | Ude | Selector de paradas para montacoches eléctrico industrial de 0,6 m/s de velocidade. |  |  | 2 | 29.51 | 59.02
mt39www020 | Ude | Material auxiliar para instalacións de transporte. |  |  | 2 | 9 | 18
mt39www010 | Ude | Lámpada de 40 W, ata mecanismos de fixación e portalámpadas. |  |  | 2 | 3.7 | 7.4
mt39www011 | Ude | Gancho adosado o teito, capaz de soportar suspendido o mecanismo tractor. |  |  | 1 | 37 | 37
mo014 | h | Oficial 1ª instalador de aparatos elevadores. |  |  | 58.509 | 15.78 | 923.27
mo080 | h | Axudante instalador de aparatos elevadores. |  |  | 58.509 | 14.62 | 855.4
| % | Medios auxiliares |  |  | 2 | 26337.76 | 526.76
| % | Costes indirectos |  |  | 3 | 26864.52 | 805.94
Custo de mantemento decenal: 17.709,09€ nos primeiros 10 anos. | [5 empty] | Total: | 27670.46