## Folla 1
NAO020 | m² |  |  | Illamento continuo en trasdosado autoportante de placas.
Illamento en trasdosado autoportante de placas (non incluídas neste prezo), formado por complexo multicapa, de 28 mm de espesor, fixado mecánicamente á fábrica.
Descomposto |  | Ud | Descomposición |  | Rend. | p.s. | Prezo partida
mt16npp030U |  | m² | Complexo multicapa de 28 mm de espesor, formado por dous feltros de material textil cunha lámina elastómera de alta densidade intercalada entre ambos. |  | 1.05 | 16.68 | 17.51
mt16aaa020ja |  | Ude | Fixación mecánica para paneis aislantes de fibras textiles, colocados directamente sobre a superficie soporte. |  | 3 | 0.15 | 0.45
mo049 |  | h | Oficial 1ª montador de aislamientos. |  | 0.098 | 15.28 | 1.5
mo092 |  | h | Axudante montador de aislamientos. |  | 0.098 | 14.65 | 1.44
|  | % | Medios auxiliares |  | 2 | 20.9 | 0.42
|  | % | Costes indirectos |  | 3 | 21.32 | 0.64
Custo de mantemento decenal: 0,44€ nos primeiros 10 anos. | [5 empty] | Total: | 21.96