## Folla 1
NAP005 | m |  | Banda elástica perimetral para apoio de muro.
Banda flexible de polietileno reticulado de celda pechada, de 10 mm de espesor e 150 mm de ancho, colocada en todo o perímetro do muro, para garantir a súa desolidarización.
Descomposto | Ud | Descomposición |  | Rend. | p.s. | Prezo partida
mt16pda065b | m | Banda flexible de polietileno reticulado de celda pechada, de 10 mm de espesor e 150 mm de ancho, resistencia térmica 0,25 m²K/W, conductividade térmica 0,04 W/(mK), Euroclase E de reacción ó lume. |  | 1.1 | 0.7 | 0.77
mo104 | h | Peón ordinario construcción. |  | 0.049 | 13.97 | 0.68
| % | Medios auxiliares |  | 2 | 1.45 | 0.03
| % | Costes indirectos |  | 3 | 1.48 | 0.04
Custo de mantemento decenal: 0,03€ nos primeiros 10 anos. |  |  |  |  | Total: | 1.52