## Folla 1
NAP100 |  |  | m² | Illamento acústico en divisorias, a través do plenum.
Barreira acústica para divisoria, instalada a través do plenum, entre o forxado e a divisoria, formada por panel acústico autoportante de lá de rocha volcánica, composto por módulos de 1200x300x80 mm, fixado mecanicamente sobre unha estrutura soporte (non incluída neste prezo).
Descomposto | Ud | Descomposición |  |  | Rend. | p.s. | Prezo partida
mt12par120a | m² | Panel acústico autoportante de lá de rocha volcánica, composto por módulos de 1200x300x80 mm, revestido polas dúas caras cun complexo kraft-aluminio, Euroclase A1 de reacción ó lume, como barreira acústica en plenums, entre o forxado e a divisoria. |  |  | 1.05 | 41.9 | 44
mt42con020 | m | Cinta autoadhesiva de aluminio de 50 micras de espesor e 65 mm de ancho a base de resinas acrílicas, para o sellado e fixación do illamento. |  |  | 1.5 | 0.19 | 0.29
mo049 | h | Oficial 1ª montador de aislamientos. |  |  | 0.493 | 15.28 | 7.53
mo092 | h | Axudante montador de aislamientos. |  |  | 0.493 | 14.65 | 7.22
| % | Medios auxiliares |  |  | 2 | 59.04 | 1.18
| % | Costes indirectos |  |  | 3 | 60.22 | 1.81
Custo de mantemento decenal: 3,10€ nos primeiros 10 anos. | [5 empty] | Total: | 62.03