## Folla 1
NAQ030 |  |  | m² | Aislamiento de cubiertas inclinadas sobre espacio no habitable.
Aislamiento por el interior sobre espacio no habitable en cubiertas inclinadas, formado por feltro illante de lá de rocha volcánica, segundo UNE-EN 13162, revestido por unha das súas caras cun complexo de papel kraft con polietileno que actúa como barreira de vapor, de 80 mm de espesor.
Descomposto | Ud | Descomposición |  |  |  | Rend. |  | p.s. | Prezo partida
mt16lra040a | m² | Feltro illante de lá de rocha volcánica, segundo UNE-EN 13162, revestido por unha das súas caras cun complexo de papel kraft con polietileno que actúa como barreira de vapor, de 80 mm de espesor, resistencia térmica 1,9 m²K/W, conductividade térmica 0,042 W/(mK). |  |  |  | 1.1 |  | 3.41 | 3.75
mt16aaa030 | m | Cinta autoadhesiva para selado de xuntas. |  |  |  | 1 |  | 0.3 | 0.3
mo049 | h | Oficial 1ª montador de aislamientos. |  |  |  | 0.074 |  | 15.28 | 1.13
mo092 | h | Axudante montador de aislamientos. |  |  |  | 0.074 |  | 14.65 | 1.08
| % | Medios auxiliares |  |  |  | 2 |  | 6.26 | 0.13
| % | Costes indirectos |  |  |  | 3 |  | 6.39 | 0.19
[8 empty] | Total: | 6.58
Referencia norma UNE e Título da norma trasposición de norma armonizada |  |  |  |  | Aplicabilidade (1) |  | Obrigatoriedade (2) |  |  | Sistema (3)
UNE-EN 13162:2009 |  |  |  |  | 192009 |  | 192010 |  |  | 1/3/4
Productos aislantes térmicos para aplicaciones en la edificación. Productos manufacturados de lana mineral (MW). Especificación.
(1) Data de aplicabilidade da norma armonizada e inicio do período de coexistencia
(2) Data final do período de coexistencia / entrada en vigor marcado CE
(3) Sistema de avaliación da conformidade