## Folla 1
NIM016 |  |  | m² | Impermeabilización interior de muro en contacto co terreo, con lechada elástica de cemento.
Impermeabilización da cara interior de muro de formigón en contacto co terreo mediante sistema Elastic "PANTALLAX", composto por calea impermeabilizante elástica, cor gris cemento, que actúa coma barreira elástica superficial, aplicada en dúas capas, cun rendemento de 1,5 kg/m² a primeira capa e 1,5 kg/m² a segunda capa.
Descomposto | Ud | Descomposición |  |  | Rend. | p.s. | Prezo partida
mt09liv020a | kg | Calea impermeabilizante elástica, cor gris cemento, composta de cemento Portland, area de cuarzo, aditivos tensoactivos e polímeros, resistente á xiada e ao calor, e permeable ó vapor de auga, para sistema Elastic "PANTALLAX". |  |  | 3 | 3.9 | 11.7
mq06pym010 | h | Misturadora-bombeadora para morteiros e xesos proxectados, de 3 m³/h. |  |  | 0.1 | 7.95 | 0.8
mo030 | h | Oficial 1ª aplicador de productos impermeabilizantes. |  |  | 0.082 | 15.28 | 1.25
mo065 | h | Axudante aplicador de productos impermeabilizantes. |  |  | 0.082 | 14.65 | 1.2
| % | Medios auxiliares |  |  | 2 | 14.95 | 0.3
| % | Costes indirectos |  |  | 3 | 15.25 | 0.46
Custo de mantemento decenal: 0,79€ nos primeiros 10 anos. | [5 empty] | Total: | 15.71