## Folla 1
NIR010 | m² |  | Revestimento elástico armado.
Impermeabilización mediante revestimento elástico, cor branca, armado con malla de fibra de vidro.
Descomposto |  | Ud |  | Descomposición | Rend. | p.s. | Prezo partida
mt28rco010e |  | kg |  | Revestimento elástico, cor branca, a base de copolímeros acrílicos en dispersión acuosa, 1,3 g/cm³ de densidade, viscosidade Brookfield RVT (con fusiño 5 e 100 r.p.m.) > 20 poises, segundo UNE 53413 e UNE 53410. | 2 | 3.11 | 6.22
mt28rco020b |  | m² |  | Malla de fibra de vidro, de 64 g/m², 170 kg/2,5 cm de resistencia a tracción en urdimbre e 190 kg/2,5 cm en trama. | 1.2 | 1.52 | 1.82
mo030 |  | h |  | Oficial 1ª aplicador de productos impermeabilizantes. | 0.196 | 15.28 | 2.99
mo065 |  | h |  | Axudante aplicador de productos impermeabilizantes. | 0.196 | 14.65 | 2.87
|  | % |  | Medios auxiliares | 2 | 13.9 | 0.28
|  | % |  | Costes indirectos | 3 | 14.18 | 0.43
Custo de mantemento decenal: 0,73€ nos primeiros 10 anos. | [5 empty] | Total: | 14.61