## Folla 1
PAI015 | Ude |  | Porta de rexistro de aceiro galvanizado.
Porta de rexistro de aceiro galvanizado de unha folla, 400x400 mm, acabado lacado en cor branca.
Descomposto |  | Ud |  | Descomposición | Rend. | p.s. | Prezo partida
mt26rpa014ac |  | Ude |  | Porta de rexistro de unha folla de 38 mm de espesor, anchura total entre 300 e 710 mm e altura total entre 350 e 549 mm, acabado lacado en cor branca formada por dúas chapas de aceiro galvanizado de 0,5 mm de espesor pregadas, ensambladas e montadas, con cámara intermedia rechea de poliuretano, sobre cerco de aceiro galvanizado de 1,5 mm de espesor con garras de ancoraxe a obra, incluso palmelas soldadas ó cerco e remachadas á folla, pechadura embutida de peche a un punto, cilindro de latón con chave, escudos e pomos de nailon cor negra. | 1 | 94.83 | 94.83
mo018 |  | h |  | Oficial 1ª construcción. | 0.148 | 15.28 | 2.26
mo072 |  | h |  | Axudante construcción. | 0.148 | 14.65 | 2.17
|  | % |  | Medios auxiliares | 2 | 99.26 | 1.99
|  | % |  | Costes indirectos | 3 | 101.25 | 3.04
Custo de mantemento decenal: 11,47€ nos primeiros 10 anos. | [5 empty] | Total: | 104.29