## Folla 1
PAI030 | Ude |  |  | Porta de rexistro cortalumes de aceiro galvanizado.
Porta de rexistro cortalumes de aceiro galvanizado homologada, EI2 60, de unha folla, 430x430 mm de luz e altura de paso, acabado galvanizado con tratamento antipegadas.
Descomposto |  | Ud | Descomposición |  | Rend. | p.s. | Prezo partida
mt26rca030ai1a |  | Ude | Porta de rexistro cortalumes pivotante homologada, EI2 60, segundo UNE-EN 1634-1, de unha folla de 38 mm de espesor, 430x430 mm de luz e altura de paso, para un oco de obra de 540x540 mm, acabado galvanizado con tratamento antipegadas formada por dúas chapas de aceiro galvanizado de 0,5 mm de espesor, pregadas, ensambladas e montadas, con cámara intermedia de lá de rocha de alta densidade e placas de cartón xeso, sobre cerco de aceiro galvanizado de 1 mm de espesor, incluso bisagras atornilladas ó marco e á folla e fechadura triangular. |  | 1 | 110.09 | 110.09
mo018 |  | h | Oficial 1ª construcción. |  | 0.209 | 15.28 | 3.19
mo072 |  | h | Axudante construcción. |  | 0.209 | 14.65 | 3.06
|  | % | Medios auxiliares |  | 2 | 116.34 | 2.33
|  | % | Costes indirectos |  | 3 | 118.67 | 3.56
Custo de mantemento decenal: 13,45€ nos primeiros 10 anos. | [5 empty] | Total: | 122.23